## L=0.35u, Lp=0.13
| All in um |  |  | UNITY |  |  | BWUnity | BW
Ldiff | 0.325 |  |  | Gain*BW | W (μm) | Gain*BW | khz | khz | dB | mag.
|  |  |  | 244.6502 | 1 | 59.4879 | 55.15 | 13.41 | 12.94 | 4.4361 | cmosn l=0.35u w=1u ad=0.325u as=0.325u pd=1.65u ps=1.65u
|  |  |  | 799.1829 | 3 | 135.4692 | 121.94 | 20.67 | 16.33 | 6.5539 | cmosn l=0.35u w=3u ad=0.975u as=0.975u pd=3.65u ps=3.65u
L | 0.18 |  |  | 1246.023 | 5 | 176.7084 | 152.59 | 21.64 | 18.24 | 8.1658 | cmosn l=0.35u w=5u ad=1.625u as=1.625u pd=5.65u ps=5.65u
W | 8 |  |  | 1567.5473 | 7 | 199.5319 | 164.9 | 20.99 | 19.56 | 9.506 | cmosn l=0.35u w=7u ad=2.275u as=2.275u pd=7.65u ps=7.65u
AD | 2.6 |  |  | 1818.4781 | 9 | 212.328 | 170.69 | 19.93 | 20.55 | 10.6537 | cmosn l=0.35u w=9u ad=2.925u as=2.925u pd=9.65u ps=9.65u
AS | 2.6 |  |  | 1922.9035 | 10 | 215.778 | 172.17 | 19.32 | 20.96 | 11.1686 | cmosn l=0.35u w=10u ad=3.25u as=3.25u pd=10.65u ps=10.65u
PD | 8.65 |  |  | 2007.2778 | 11 | 218.484 | 172.17 | 18.74 | 21.333 | 11.6587 | cmosn l=0.35u w=11u ad=3.575u as=3.575u pd=11.65u ps=11.65u
PS | 8.65 |  |  | 2214.1553 | 14 | 221.4285 | 170.69 | 17.07 | 22.26 | 12.9718 | cmosn l=0.35u w=14u ad=4.55u as=4.55u pd=14.65u ps=14.65u
|  |  |  | 2326.5943 | 17 | 220.9489 | 164.9 | 15.66 | 22.99 | 14.1091 | cmosn l=0.35u w=17u ad=5.525u as=5.525u pd=17.65u ps=17.65u
|  |  | 5312.2856 | 2406.2627 | 20 | 217.0485 | 159.31 | 14.37 | 23.582 | 15.1043 | cmosn l=0.13u w=20u ad=6.5u as=6.5u pd=20.65u ps=20.65u
Wp=7 | 32.75 | 43.401 | 122.4 | 2480.4664 | 25 | 208.7177 | 149.98 | 12.62 | 24.37 | 16.5386 | cmosn l=0.35u w=25u ad=8.125u as=8.125u pd=25.65u ps=25.65u
|  |  | 5407.6805 | 2505.1555 | 30 | 200.1286 | 141.2 | 11.28 | 24.98 | 17.7419 | cmosn l=0.35u w=30u ad=9.75u as=9.75u pd=30.65u ps=30.65u
Wp=8 | 32.86 | 43.9542 | 123.03 | 2464.1177 | 40 | 183.7307 | 125.13 | 9.33 | 25.886 | 19.6925 | cmosn l=0.35u w=40u ad=13u as=13u pd=40.65u ps=40.65u
|  |  | 4947.72 | 2305.3242 | 60 | 155.0062 | 102.62 | 6.9 | 27.03 | 22.4647 | cmosn l=0.35u w=60u ad=19.5u as=19.5u pd=60.65u ps=60.65u
L=0.35 | 32.09 | 40.2254 | 123 | 1974.1878 | 100 | 118.6473 | 76.54 | 4.6 | 28.23 | 25.7929 | cmosn l=0.35u w=100u ad=32.5u as=32.5u pd=100.65u ps=100.65u
4724.4309
L=0.3 | 31.09 | 35.8509 | 131.78
|  |  | 4936.1731 |  |  | cmosp l=0.18u w=7u ad=2.275u as=2.275u pd=7.65u ps=7.65u
L=0.36 | 32.22 | 40.8319 | 120.89

## L=0.36u, Lp=0.18u, Wp=30u
All in um
Ldiff | 0.325
L | 0.18
W | 25
AD | 8.125
AS | 8.125
PD | 50.65
PS | 50.65
5312.2856
Wp=7 | 32.75 | 43.401 | 122.4 | cmosp l=0.18u w=7u ad=2.275u as=2.275u pd=7.65u ps=7.65u
5408.5596
Wp=8 | 32.86 | 43.9542 | 123.05 | cmosp l=0.18u w=8u ad=2.6u as=2.6u pd=8.65u ps=8.65u
5386.7722
Wp=9 | 32.82 | 43.7522 | 123.12 | cmosp l=0.18u w=9u ad=2.925u as=2.925u pd=9.65u ps=9.65u
4947.72
L=0.35 | 32.09 | 40.2254 | 123
8933.6718
L=0.3 | 33 | 44.6684 | 200
4936.1731
L=0.36 | 32.22 | 40.8319 | 120.89
GV (dB) | AV (V/V) | Unity BW | GBW
|  |  |  | cmosp l=0.18u w=8u ad=2.6u as=2.6u pd=8.65u ps=8.65u | 32.51 | 42.2182 | 130.12 | 5493.4358
32.51 | 42.2182 | 130.12 | 5493.4358 | cmosn l=0.36u w=25u ad=8.125u as=8.125u pd=25.65u ps=25.65u
cmosp l=0.2u w=8u ad=2.6u as=2.6u pd=8.65u ps=8.65u
33.6 | 47.863 | 120.89 | 5786.1592 | cmosn l=0.36u w=25u ad=8.125u as=8.125u pd=25.65u ps=25.65u
cmosp l=0.21u w=8u ad=2.6u as=2.6u pd=8.65u ps=8.65u
33.78 | 48.8652 | 123.41 | 6030.4588 | cmosn l=0.36u w=25u ad=8.125u as=8.125u pd=50.65u ps=50.65u
cmosp l=0.21u w=8u ad=2.6u as=2.6u pd=8.65u ps=8.65u
33.76 | 48.7528 | 122.85 | 5989.2875 | cmosn l=0.36u w=26u ad=9.75u as=9.75u pd=30.65u ps=30.65u

## L=0.13u
|  | UNITY |  |  | BWUnity | BW
|  | Gain*BW | W (μm) | Gain*BW | khz | khz | dB | mag.
|  | 468.5395 | 1 | 167.8925 | 136.41 | 48.88 | 10.718 | 3.4348 | cmosn l=0.13u w=1u ad=0.325u as=0.325u pd=1.65u ps=1.65u
|  | 1370.4911 | 3 | 322.7049 | 272.82 | 64.24 | 14.02 | 5.0234 | cmosn l=0.13u w=3u ad=0.975u as=0.975u pd=3.65u ps=3.65u
|  | 1858.0903 | 5 | 400.2977 | 317.59 | 68.42 | 15.344 | 5.8506 | cmosn l=0.13u w=5u ad=1.625u as=1.625u pd=5.65u ps=5.65u
|  | 2113.7393 | 7 | 428.6889 | 331.59 | 67.25 | 16.089 | 6.3746 | cmosn l=0.13u w=7u ad=2.275u as=2.275u pd=7.65u ps=7.65u
|  | 2223.5834 | 9 | 437.5345 | 330.03 | 64.94 | 16.57 | 6.7375 | cmosn l=0.13u w=9u ad=2.925u as=2.925u pd=9.65u ps=9.65u
106.22 | 16.76 | 2244.4556 | 10 | 435.9858 | 325.92 | 63.31 | 16.76 | 6.8865 | cmosn l=0.13u w=10u ad=3.25u as=3.25u pd=10.65u ps=10.65u
|  | 2258.1485 | 11 | 434.0113 | 322.22 | 61.93 | 16.912 | 7.0081
121.94 | 17.71 | 2107.2205 | 20 | 378.745 | 274.29 | 49.3 | 17.71 | 7.6825 | cmosn l=0.13u w=20u ad=6.5u as=6.5u pd=20.65u ps=20.65u
121.94 | 17.93 | 1965.6261 | 25 | 350.3237 | 249.46 | 44.46 | 17.93 | 7.8795 | cmosn l=0.13u w=25u ad=8.125u as=8.125u pd=25.65u ps=25.65u
114.79 | 18.28 | 1579.915 | 40 | 272.0286 | 192.59 | 33.16 | 18.28 | 8.2035 | cmosn l=0.13u w=40u ad=13u as=13u pd=40.65u ps=40.65u
103.5 | 18.47 | 1268.4738 | 60 | 210.9651 | 151.28 | 25.16 | 18.47 | 8.3849 | cmosn l=0.13u w=60u ad=19.5u as=19.5u pd=60.65u ps=60.65u
81.3 | 18.6 | 896.2484 | 100 | 145.7148 | 105.3 | 17.12 | 18.6 | 8.5114 | cmosn l=0.13u w=100u ad=32.5u as=32.5u pd=100.65u ps=100.65u
cmosn l=0.13u w=500u ad=162.5u as=162.5u pd=500.65u ps=500.65u