## Sheet1
| All in um |  |  | UNITY |  |  | BWUnity | BW
Ldiff | 0.325 |  |  | Gain*BW | W (μm) | Gain*BW | khz | khz | dB | mag.
|  |  |  | 468.5395 | 1 | 167.8925 | 136.41 | 48.88 | 10.718 | 3.4348 | cmosn l=0.13u w=1u ad=0.325u as=0.325u pd=1.65u ps=1.65u
|  |  |  | 1370.4911 | 3 | 322.7049 | 272.82 | 64.24 | 14.02 | 5.0234 | cmosn l=0.13u w=3u ad=0.975u as=0.975u pd=3.65u ps=3.65u
L | 0.13 |  |  | 1858.0903 | 5 | 400.2977 | 317.59 | 68.42 | 15.344 | 5.8506 | cmosn l=0.13u w=5u ad=1.625u as=1.625u pd=5.65u ps=5.65u
W | 11 |  |  | 2113.7393 | 7 | 428.6889 | 331.59 | 67.25 | 16.089 | 6.3746 | cmosn l=0.13u w=7u ad=2.275u as=2.275u pd=7.65u ps=7.65u
AD | 3.575 |  |  | 2223.5834 | 9 | 437.5345 | 330.03 | 64.94 | 16.57 | 6.7375 | cmosn l=0.13u w=9u ad=2.925u as=2.925u pd=9.65u ps=9.65u
AS | 3.575 | 106.22 | 16.76 | 2244.4556 | 10 | 435.9858 | 325.92 | 63.31 | 16.76 | 6.8865 | cmosn l=0.13u w=10u ad=3.25u as=3.25u pd=10.65u ps=10.65u
PD | 11.65 |  |  | 2258.1485 | 11 | 434.0113 | 322.22 | 61.93 | 16.912 | 7.0081
PS | 11.65 | 121.94 | 17.71 | 2107.2205 | 20 | 378.745 | 274.29 | 49.3 | 17.71 | 7.6825 | cmosn l=0.13u w=20u ad=6.5u as=6.5u pd=20.65u ps=20.65u
|  | 121.94 | 17.93 | 1965.6261 | 25 | 350.3237 | 249.46 | 44.46 | 17.93 | 7.8795 | cmosn l=0.13u w=25u ad=8.125u as=8.125u pd=25.65u ps=25.65u
|  | 114.79 | 18.28 | 1579.915 | 40 | 272.0286 | 192.59 | 33.16 | 18.28 | 8.2035 | cmosn l=0.13u w=40u ad=13u as=13u pd=40.65u ps=40.65u
|  | 103.5 | 18.47 | 1268.4738 | 60 | 210.9651 | 151.28 | 25.16 | 18.47 | 8.3849 | cmosn l=0.13u w=60u ad=19.5u as=19.5u pd=60.65u ps=60.65u
|  | 81.3 | 18.6 | 896.2484 | 100 | 145.7148 | 105.3 | 17.12 | 18.6 | 8.5114 | cmosn l=0.13u w=100u ad=32.5u as=32.5u pd=100.65u ps=100.65u